## Arkusz1
L.P. | RODZAJ ELEMENTU | ILOŚĆ ELEM. | PRZEKRÓJ |  | DŁUGOŚĆ [m] | m³ na 1 element | m³ łącznie
|  |  | wysokość [m] | szerokość [m]
1 | krokiew K-1 | 48 | 0.16 | 0.08 | 7 | 0.0896 | 4.3008
2 | krokiew K-2 | 16 | 0.16 | 0.08 | 4 | 0.0512 | 0.8192
3 | krokiew KK | 2 | 0.2 | 0.1 | 5.6 | 0.112 | 0.224
4 | kleszcze KL | 8 | 0.16 | 0.08 | 3.6 | 0.04608 | 0.36864
5 | jętka J-1 | 21 | 0.16 | 0.08 | 6.5 | 0.0832 | 1.7472
6 | jętka J-2 | 5 | 0.16 | 0.08 | 2.85 | 0.03648 | 0.1824
7 | wymian W-1 | 8 | 0.16 | 0.08 | 1 | 0.0128 | 0.1024
8 | płatew P-1 | 2 | 0.25 | 0.2 | 25 | 1.25 | 2.5
9 | płatew P-2 | 1 | 0.2 | 0.15 | 6.8 | 0.204 | 0.204
10 | murłata M-1 | 2 | 0.15 | 0.15 | 22 | 0.495 | 0.99
11 | słup S-1 (dokładny wymiar) | 4 | 0.2 | 0.2 | 4.5 | 0.18 | 0.72
12 | słup S-2 (dokładny wymiar) | 2 | 0.2 | 0.2 | 1.38 | 0.0552 | 0.1104
13 | słup S-3 (dokładny wymiar) | 1 | 0.2 | 0.2 | 1.63 | 0.0652 | 0.0652
14 | miecz MC | 14 | 0.2 | 0.2 | 1.5 | 0.06 | 0.84
15 | łaty (co 35 cm) | 40 | 0.04 | 0.05 | 25 | 0.05 | 2
16 | kontrłaty | 48 | 0.025 | 0.05 | 7 | 0.00875 | 0.42
17 | łaty (co 35 cm) | 24 | 0.05 | 0.05 | 5.5 | 0.01375 | 0.33
18 | kontrłaty | 16 | 0.025 | 0.05 | 4 | 0.005 | 0.08
19 | konstrukcja daszku | 2 | 0.1 | 0.1 | 3.35 | 0.0335 | 0.067
|  |  | 0.05 | 0.1 | 2.7 | 0.0135 | 0.027
20 | łaty daszku | 3 | 0.08 | 0.08 | 2.1 | 0.01344 | 0.04032
[5 empty] | SUMA [m³]: |  | 16.1386